## Materiały - Armatura - tabela z
Materiały - Armatura - tabela zbiorcza
Typ | Symbol | dn | Numer katalogowy | Symbol rur | Npro | Nistn | N | Cena pro | Cena istn | Cena | Producent | Opis | Uwagi
|  | mm |  |  | szt. | szt. | szt. | PLN | PLN | PLN
| Y222P | 25 | 149B5161 | KAN STEEL | 1 |  | 1 |  |  |  | SOCLA | Filtr gwintowany typ Y222P, z osadnikiem o średnicy otworów filtrujących 500 mikronów, z zaworem upustowym, zastosowanie: ochrona przed zanieczyszczeniem pomp, zaworów zwrotnych itp. Zalecany przez producenta.
| ROZDZ-74 |  |  |  | 1 |  | 1 |  |  |  | KAN | Rozdzielacz na profilu 1" do centralnego ogrzewania z zaworami odcinającymi (seria 74).
| TBV-CMP LF | 15 | 52 153-115 | KAN STEEL | 2 |  | 2 |  |  |  | IMI TA | Niezależny od ciśnienia zawór równoważący i regulacyjny (PIBCV), typ TBV-CMP, wymagany spadek ciśnienia 15 kPa, LF - Niski Przeplyw, zakres przepływu Q = 18 .. 142 l/h. Z króćcami pomiarowymi umożliwiającymi pomiar spadku ciśnienia, przepływu i temperatu
| ROZDZ 74 | 22x9 |  | KAN STEEL | 2 |  | 2 |  |  |  | KAN | Rozdzielacz na profilu 1" do centralnego ogrzewania z zaworami odcinającymi (seria 74).
| RLV-K-N | 15 | 003L0143 | KAN STEEL | 3 |  | 3 |  |  |  | DANFOSS | Zawór odcinający kątowy z nastawą wstępną, z możliwością spustu wody, typ RLV, montowany na gałązkach powrotnych grzejników, umożliwia odłączenie grzejnika przy pracy pozostałej części instalacji.
| ZAW ODC | 15 |  | KAN STEEL | 2 |  | 2 |  |  |  |  | Zawór odcinający prosty (przyjmować tylko w przypadku braku urządzenia konkretnej firmy).
| ZAW ODC | 20 |  | KAN STEEL | 1 |  | 1 |  |  |  |  | Zawór odcinający prosty (przyjmować tylko w przypadku braku urządzenia konkretnej firmy).
| ZAW ODC | 25 |  | KAN STEEL | 3 |  | 3 |  |  |  |  | Zawór odcinający prosty (przyjmować tylko w przypadku braku urządzenia konkretnej firmy).
| STAD-OD | 15 | 52 151-214* | KAN STEEL | 1 |  | 1 |  |  |  | IMI TA | Zawór równoważący skośny STAD wykonany z Ametalu®, gw. wewn, PN20, nr kat. 52 151-2**, z cyfrową płynną nastawą wstępną, z króćcami pomiarowymi umożliwiającymi pomiar spadku ciśnienia, przepływu i temperatury. Z możliwością wykonania blokady nastawy oraz
| RLV-KS-K | 15 | 003L0222 | KAN PUSH PEXC P8 | 4 |  | 4 |  |  |  | DANFOSS | Zawór odcinający kątowy do grzejników z wbudowanym zaworem, typ RLV-KS, umożliwia odłączenie grzejnika przy pracy pozostałej części instalacji.
| COM-738 | 15 | 7380** | KAN STEEL | 6 |  | 6 |  |  |  | COMAP | Zawór termostatyczny zespolony kątowy przeznaczony do podłączenia grzejników w instalacjach dwururowych centralnego ogrzewania. Gwint zewnętrzny 4 x 3/4” Eurokonus do podłączeń półsrubunków 1/2” i rur. Zawór występuje w czterech wersjach kolorystycznych:
| COM-738 | 15 | 7380** | KAN PUSH PEXC P8 | 5 |  | 5 |  |  |  | COMAP | Zawór termostatyczny zespolony kątowy przeznaczony do podłączenia grzejników w instalacjach dwururowych centralnego ogrzewania. Gwint zewnętrzny 4 x 3/4” Eurokonus do podłączeń półsrubunków 1/2” i rur. Zawór występuje w czterech wersjach kolorystycznych:
| RA-N-K | 15 | 013G3903 | KAN STEEL | 2 |  | 2 |  |  |  | DANFOSS | Zawór termostatyczny kątowy z nastawą wstępną, wykonanie standardowe (z nyplami standardowymi), typ RA-N.
| R868B | 15 | R868404B | KAN STEEL | 1 |  | 1 |  |  |  | COMAP | Zawór termostatyczny Autosar, model R868B z automatycznym regulatorem przepływu, zakres przepływu od 8 do 115 l/h, wersja kątowa.