## Materiały - Grzejniki - tabela
Materiały - Grzejniki - tabela zbiorcza
Typ | Symbol | Wielkość | nel | L | dn | Pod. | Numer katalogowy | Vpro | Vistn | V | Mpro | Mistn | M | Npro | Nistn | N | Cena pro | Cena istn | Cena | Producent | Opis | Uwagi
|  |  | el. | m | mm |  |  | l | l | l | kg | kg | kg | szt. | szt. | szt. | PLN | PLN | PLN
| FCV22-90 | 1,200 m | 12 | 1.2 | 18 |  | F0A2209012011300 | 10.56 |  | 10.56 | 70.68 |  | 70.68 | 1 |  | 1 |  |  |  | PURMO | Grzejnik stalowy płytowy z gładką płytą przednią, PURMO Plan Ventil Compact, typ FCV22, wysokość H = 900 mm., z wbudowanym zaworem termostatycznym typ 165 11 62-66 firmy Oventrop.
| FC33-90 | 0,900 m | 9 | 0.9 | 15 |  | F093309009010300 | 11.97 |  | 11.97 | 76.41 |  | 76.41 | 1 |  | 1 |  |  |  | PURMO | Grzejnik stalowy płytowy z gładką płytą przednią, PURMO Plan Compact, typ FC33, wysokość H = 900 mm.
| FC33-40 | 1,400 m | 14 | 1.4 | 15 |  |  | 8.82 |  | 8.82 | 51.38 |  | 51.38 | 1 |  | 1 |  |  |  | PURMO | Grzejnik stalowy płytowy z gładką płytą przednią, PURMO Plan Compact, typ FC33, wysokość H = 400 mm.
| FC22-90 | 0,500 m | 5 | 0.5 | 15 |  | F092209005010300 | 4.5 |  | 4.5 | 29.45 |  | 29.45 | 1 |  | 1 |  |  |  | PURMO | Grzejnik stalowy płytowy z gładką płytą przednią, PURMO Plan Compact, typ FC22, wysokość H = 900 mm.
| DT21800 | 12 el. | 12 | 0.6 | 18 |  |  | 20.64 |  | 20.64 | 33.84 |  | 33.84 | 1 |  | 1 |  |  |  | PURMO | Grzejnik członowy PURMO Delta Twin M typ DT2180, 2-kolumnowy, wysokość H = 1800 mm.
| DT21500 | 10 el. | 10 | 0.5 | 15 |  |  | 14.6 |  | 14.6 | 23.6 |  | 23.6 | 1 |  | 1 |  |  |  | PURMO | Grzejnik członowy PURMO Delta Twin M typ DT2150, 2- kolumnowy, wysokość H = 1500 mm.
| DLASE600-D25V | 50 el. | 50 | 2.5 | 18 |  |  | 38.75 |  | 38.75 | 60.5 |  | 60.5 | 1 |  | 1 |  |  |  | PURMO | Grzejnik członowy PURMO Delta Ventil Laserline typ DV5060, 5-kolumnowy, wysokość H = 600 mm, z wbudowanym zaworem termostatycznym, typ 101 80 80 firmy Oventrop.
| DLASE600-D25V | 48 el. | 48 | 2.4 | 18 |  |  | 37.2 |  | 37.2 | 58.08 |  | 58.08 | 1 |  | 1 |  |  |  | PURMO | Grzejnik członowy PURMO Delta Ventil Laserline typ DV5060, 5-kolumnowy, wysokość H = 600 mm, z wbudowanym zaworem termostatycznym, typ 101 80 80 firmy Oventrop.
| DLASE600-D25V | 36 el. | 36 | 1.8 | 18 |  |  | 27.9 |  | 27.9 | 43.56 |  | 43.56 | 1 |  | 1 |  |  |  | PURMO | Grzejnik członowy PURMO Delta Ventil Laserline typ DV5060, 5-kolumnowy, wysokość H = 600 mm, z wbudowanym zaworem termostatycznym, typ 101 80 80 firmy Oventrop.
| DLAS2200-M-D15 | 18 el. | 18 | 0.9 | 15 |  |  | 87.66 |  | 87.66 | 150.84 |  | 150.84 | 2 |  | 2 |  |  |  | PURMO | Grzejnik członowy PURMO Delta Laserline typ DL5220, 5-kolumnowy, z podłączeniem dolnym środkowym, wysokość H = 2200 mm.
| DLAS2200-M-D14 | 18 el. | 18 | 0.9 | 18 |  |  | 35.46 |  | 35.46 | 60.57 |  | 60.57 | 1 |  | 1 |  |  |  | PURMO | Grzejnik członowy PURMO Delta Laserline typ DL4220, 4-kolumnowy, z podłączeniem dolnym środkowym, wysokość H = 2200 mm.
| DLAS2200-M-D14 | 16 el. | 16 | 0.8 | 15 |  |  | 63.04 |  | 63.04 | 107.68 |  | 107.68 | 2 |  | 2 |  |  |  | PURMO | Grzejnik członowy PURMO Delta Laserline typ DL4220, 4-kolumnowy, z podłączeniem dolnym środkowym, wysokość H = 2200 mm.
| DLAS2200-M-D14 | 14 el. | 14 | 0.7 | 18 |  |  | 27.58 |  | 27.58 | 47.11 |  | 47.11 | 1 |  | 1 |  |  |  | PURMO | Grzejnik członowy PURMO Delta Laserline typ DL4220, 4-kolumnowy, z podłączeniem dolnym środkowym, wysokość H = 2200 mm.
| DLAS2200-M-D13 | 14 el. | 14 | 0.7 | 18 |  |  | 21.07 |  | 21.07 | 35.49 |  | 35.49 | 1 |  | 1 |  |  |  | PURMO | Grzejnik członowy PURMO Delta Laserline typ DL3220, 3-kolumnowy, z podłączeniem dolnym środkowym, wysokość H = 2200 mm.
| DLAS2200-M-D13 | 10 el. | 10 | 0.5 | 15 |  |  | 15.05 |  | 15.05 | 25.35 |  | 25.35 | 1 |  | 1 |  |  |  | PURMO | Grzejnik członowy PURMO Delta Laserline typ DL3220, 3-kolumnowy, z podłączeniem dolnym środkowym, wysokość H = 2200 mm.
| DLAS1800-M-D13 | 10 el. | 10 | 0.5 | 18 |  |  | 12.45 |  | 12.45 | 20.85 |  | 20.85 | 1 |  | 1 |  |  |  | PURMO | Grzejnik członowy PURMO Delta Laserline typ DL3180, 3-kolumnowy, z podłączeniem dolnym środkowym, wysokość H = 1800 mm.